## 1扉-2 招标控制价扉页
| 上饶华创铜箔有限公司施工用电新建工程-土建部分 |  |  |  | 工程
招标控制价
招标控制价(小写): |  | 144001.44 | 0 | 0 | 0
(大写): |  | 壹拾肆万肆仟零壹元肆角肆分 |  |  | 0
招 标 人: |  |  |  | 造价咨询人:
| (单位盖章) |  |  |  | (单位资质专用章)
法定代表人 或其授权人: |  |  |  | 法定代表人 或其授权人:
| (签字或者盖章) |  |  |  | (签字或者盖章)
编 制 人: |  |  |  | 复 核 人:
| (造价人员签字盖专用章) |  |  |  | (造价工程师签字盖专用章)
编制时间: | 2022年02月28日 |  |  | 复核时间: | 2022年02月28日

## 表-04 单位工程招标控制价汇总表
单位工程招标控制价汇总表
工程名称:上饶华创铜箔有限公司施工用电新建工程-土建部分 标段: |  | 第1页、共1页
序号 | 汇总内容 | 金额:(元) | 其中:暂估价(元) | 分部分项暂估价 | 单价措施暂估价 | 暂估价合计
一 | 分部分项工程量清单计价合计 | 120392.98 | 0 | 0 | 0 | 0
1.1 | 其中：定额人工费 | 35012.32 | 0 | 0 | 0 | 0
1.2 | 其中：定额机械费 | 3439.93 | 0 | 0 | 0 | 0
二 | 单价措施项目清单计价合计 | 0 | 0 | 0 | 0 | 0
2.1 | 其中：定额人工费 | 0 | 0 | 0 | 0 | 0
2.2 | 其中：定额机械费 | 0 | 0 | 0 | 0 | 0
三 | 总价措施项目清单计价合计 | 5887.65 | 0 | 0 | 0 | 0
3.1 | 安全文明施工费 | 3538.86 | 0 | 0 | 0 | 0
3.1.1 | 安全文明环保费 | 2540.62 | 0 | 0 | 0 | 0
3.1.2 | 临时设施费 | 998.24 | 0 | 0 | 0 | 0
3.2 | 其他总价措施费 | 2348.79 | 0 | 0 | 0 | 0
四 | 其他项目清单计价合计 | 0 | 0 | 0 | 0 | 0
4.1 | 暂列金额 | 0 | 0 | 0 | 0 | 0
4.2 | 专业工程暂估价 | 0 | 0 | 0 | 0 | 0
4.3 | 计日工 | 0 | 0 | 0 | 0 | 0
4.4 | 总承包服务费 | 0 | 0 | 0 | 0 | 0
4.5 | 招标代理费 | 0 | 0 | 0 | 0 | 0
五 | 规费 | 5830.78 | 0 | 0 | 0 | 0
5.1 | 社会保险费 | 4652.58 | 0 | 0 | 0 | 0
5.2 | 住房公积金 | 1178.2 | 0 | 0 | 0 | 0
5.3 | 工程排污费 | 0 | 0 | 0 | 0 | 0
六 | 税金 | 11890.03 | 0 | 0 | 0 | 0
七 | 总价下浮 | 0 | 0 | 0 | 0 | 0
八 | 工程总造价 | 144001.44 | 0 | 0 | 0 | 0
注：本表适用于单位工程招标控制价或投标报价的汇总，如无单位工程划分，单项工程也使用本表汇总。
表-04
0

## 表-08 分部分项工程和单价措施项目清单与计价表
分部分项工程和单价措施项目清单与计价表
工程名称：上饶华创铜箔有限公司施工用电新建工程-土建部分 标段： | [6 empty] | 第1页 共1页
序号 | 项目编码 | 项目名称 | 项目特征描述 | 计量 单位 | 工程量 | 金额(元)
[6 empty] | 综合 单价 | 合价 | 其中 暂估价
|  | 分部分项工程费 |  |  | 0 | 0 | 120392.98 | 0
1 | 040101002002 | 4管敷设电缆沟 | 1.名称：4管敷设电缆沟挖 2.做法深度：按设计图纸 3.回填方：土 4.余方弃置：暂按汽车运距5km 5.混凝土包封 | m | 120 | 519.57 | 62348.4 | 0 | 62348.4
2 | 040804001002 | 配管 | 1.名称:电缆保护管; 2.材质:MPP实壁管; 3.规格:DN100; 4.厚度：6mm; | m | 240 | 39.89 | 9573.6 | 0 | 9573.6
3 | 01B001 | 标志桩 | 1.名称：电缆标志桩 | 个 | 6 | 179.62 | 1077.72 | 0 | 1077.72
4 | 010401011001 | 砖检查井 | 1.名称:砖砌井孔井2000*2000*1500; | 座 | 4 | 4287.77 | 17151.08 | 0 | 17151.08
5 | 010401011002 | 变压器台墩 | 1.名称:变压器台墩; | 座 | 2 | 15121.09 | 30242.18 | 0 | 30242.18
|  | 单价措施项目费 |  |  | 0 | 0 | 0 | 0
[7 empty] | 0 | 0
本页合计 | [6 empty] | 120392.98 | 0
合 计 | [6 empty] | 120392.98 | 0
表-08

## 表-13 规费、税金项目清单与计价表
规费、税金项目清单与计价表
工程名称:上饶华创铜箔有限公司施工用电新建工程-土建部分 标段: |  |  | 第1页 共1页
序号 | 项目名称 | 计算基础 | 取费基数 | 费率(%) | 金额(元)
1 | 规费 |  | 0 | 0 | 5830.78
1.1 | 社会保险费 | [(1)+(2)+(3)+(4)]×费率 | 0 | 0 | 4652.58
1.2 | 住房公积金 | [(1)+(2)+(3)+(4)]×费率 | 0 | 0 | 1178.2
1.3 | 工程排污费 | [(1)+(2)+(3)+(4)]×费率 | 0 | 0 | 0
2 | 税金 | [(一)+(二)+(三)+(四)+(五)]×税率 | 0 | 9 | 11890.03
表-13

## 表-23 人工、材料、机械汇总表
人工、材料、机械汇总表
工程名称:上饶华创铜箔有限公司施工用电新建工程-土建部分 |  |  |  |  | 第1页 共3页
序号 | 材料名称 | 单位 | 数量 | 单价 | 合 计 | 备 注
1 | 综合工日 | 工日 | 411.909 | 100 | 41190.91
2 | HRB400 φ10 | kg | 184.62 | 4.08 | 753.25
3 | 镀锌铁丝 φ1.2~2.2 | kg | 0.617 | 7.6 | 4.69
4 | 镀锌铁丝 φ0.7 | kg | 1.943 | 7.6 | 14.76
5 | 镀锌铁丝 φ3.5 | kg | 22.259 | 7.6 | 169.17
6 | 遇水膨胀橡胶密封圈 | m | 65.058 | 32.99 | 2146.26
7 | 塑料薄膜 | m2 | 605.251 | 0.21 | 127.1
8 | 土工布 | m2 | 2.078 | 7.29 | 15.15
9 | 圆钉 | kg | 15.377 | 5.83 | 89.65
10 | 钢锯条 | 条 | 3.6 | 0.53 | 1.91
11 | 零星卡具 | kg | 5.29 | 4.24 | 22.43
12 | 水泥 32.5 | kg | 1577.678 | 0.46 | 725.73
13 | 水泥 42.5 | kg | 878.306 | 0.3 | 263.49
14 | 水泥 P.O 42.5 | kg | 7.2 | 0.51 | 3.67
15 | 砂子(中砂) | m3 | 0.012 | 242.69 | 2.91
16 | 碎石 20~40 | m3 | 0.02 | 137.85 | 2.73
17 | 碎石 30~50 | m3 | 0.835 | 92.2 | 77.01
18 | 碎石 50~80 | m3 | 3.386 | 92.2 | 312.23
19 | 碎石 40 | m3 | 2.261 | 92.2 | 208.46
20 | 板枋材 | m3 | 0.432 | 1028.63 | 444.37
21 | 松木板枋材 | m3 | 0.098 | 1120.71 | 109.94
22 | 煤焦沥青漆 L01-17 | kg | 21.044 | 3.43 | 72.18
23 | 模板嵌缝料 | kg | 7.2 | 9.43 | 67.9
24 | 隔离剂 | kg | 2.31 | 0.7 | 1.62
25 | 脱模剂 | kg | 19.73 | 1.53 | 30.19
26 | 塑料粘胶带 20mm×50m | 卷 | 0.78 | 15.28 | 11.92
27 | 警示带 | m | 123.6 | 0.27 | 33.37
28 | 钢支撑 | kg | 33.408 | 5.49 | 183.41
29 | 钢支撑及配件 | kg | 10.848 | 6.4 | 69.43
30 | 电 | kW¡¤h | 58.599 | 0.71 | 41.6
31 | 水 | m3 | 60.534 | 3.52 | 213.08
32 | 木模板 | m3 | 0.144 | 1028.63 | 148.23
33 | 组合钢模板 | kg | 85.178 | 3.73 | 317.71
人工、材料、机械汇总表
工程名称:上饶华创铜箔有限公司施工用电新建工程-土建部分 |  |  |  |  | 第2页 共3页
序号 | 材料名称 | 单位 | 数量 | 单价 | 合 计 | 备 注
34 | 钢模板连接件 | kg | 173.52 | 3.12 | 541.38
35 | 复合木模板面板 | m2 | 0.835 | 47.83 | 39.92
36 | 木脚手板 | m3 | 0.008 | 1028.63 | 8.23
37 | 木脚手杆 | m3 | 0.004 | 874.34 | 3.5
38 | 木支撑 | m3 | 0.22 | 1028.63 | 226.61
39 | 干混抹灰砂浆 DP M20 | m3 | 0.001 | 331.19 | 0.17
40 | 砌筑干粉砂浆 M7.5 | kg | 25484.846 | 0.3 | 7645.45
41 | 抹灰干粉砂浆 M10 | kg | 161.298 | 0.32 | 51.62
42 | 复合木模板 | m2 | 5.7 | 28.29 | 161.25
43 | MPP管φ110*6 | m | 254.4 | 18.63 | 4739.47
44 | 硬塑料管接头 公称直径(mm以内) 100 | 个 | 46.74 | 10.64 | 497.31
45 | 中砂 | m3 | 4.918 | 232.99 | 1145.89
46 | 其他材料费 | 元 | 562.901 | 1 | 562.9
47 | 灰砂砖 240×115×53 | 块 | 36.683 | 0.41 | 15.04
48 | 预拌水泥砂浆 1:2 | m3 | 0.013 | 222.51 | 2.89
49 | 预拌混凝土 C20 | m3 | 11.514 | 470.83 | 5421.14
50 | 预拌混凝土 C20 | m3 | 54.916 | 470.83 | 25856.01
51 | 预拌混凝土 C25 | m3 | 1.939 | 492.19 | 954.45
52 | 预拌混凝土 C30 | m3 | 2.525 | 527.13 | 1331
53 | 夯实机电动 20~62N·m | 台班 | 11.906 | 28.93 | 344.45
54 | 履带式推土机 75kW | 台班 | 0.293 | 902.36 | 264.12
55 | 履带式单斗液压挖掘机 0.6m3 | 台班 | 0.976 | 796.8 | 777.76
56 | 汽车式起重机 8t | 台班 | 0.028 | 721.75 | 20.14
57 | 载重汽车 4t | 台班 | 1.183 | 420.78 | 497.87
58 | 载重汽车 5t | 台班 | 0.124 | 447.55 | 55.63
59 | 载重汽车 8t | 台班 | 0.063 | 530.12 | 33.5
60 | 自卸汽车 6t | 台班 | 2.482 | 574.09 | 1425.12
61 | 机动翻斗车 1t | 台班 | 2.648 | 181.27 | 480
62 | 洒水车 4000L | 台班 | 0.051 | 495.68 | 25.43
63 | 双卧轴式混凝土搅拌机 400L | 台班 | 0.252 | 259.94 | 65.37
64 | 灰浆搅拌机 200L | 台班 | 0.366 | 160.08 | 58.62
65 | 干混砂浆罐式搅拌机 | 台班 | 0.011 | 205.12 | 2.17
66 | 混凝土抹平机 5.5kW | 台班 | 0.035 | 23.61 | 0.83
人工、材料、机械汇总表
工程名称:上饶华创铜箔有限公司施工用电新建工程-土建部分 |  |  |  |  | 第3页 共3页
序号 | 材料名称 | 单位 | 数量 | 单价 | 合 计 | 备 注
67 | 钢筋切断机 40mm | 台班 | 0.024 | 42.17 | 1.02
68 | 钢筋弯曲机 40mm | 台班 | 0.071 | 25.97 | 1.85
69 | 木工圆锯机 500mm | 台班 | 0.176 | 26.05 | 4.57
70 | 木工平刨床 500mm | 台班 | 0.152 | 23.25 | 3.52
| 合计 |  |  |  | 101142.68
0
0
0
0
0
0
0
0
0
0
0
0
0
0
0
0
0
0
0
0
0
0
0
0
0
0
0
0