## Sheet1
上饶茶亭标准厂房一期综合楼厨房设备采购及安装项目清单
区分 | 编号 | 设备名称 | 规格尺寸（mm） | 技术参数 | 数量 | 单位 | 参考图片 | 单价（元） | 小计（元）
售卖间 | A01 | 汤桶车 | 700*700*800 | 说明： 1、采用304不锈钢磨砂板； 2、厚度：1.2mm； 3、电压：220V； 4、功率：2.5KW； 5、底 轮：万向轮； 6、电加热：恒温控制； | 2 | 台 |  |  | 0
| A02 | 五格保温售饭台 | 1800*700*800 | 说明： 1、采用304不锈钢磨砂板； 2、台面板：1.2mm； 3、承力板：1.0mm，前台整体为不锈钢封板，厚0.8mm； 4、电热恒温自动控制。 5、配1/1GN盆4个,水热式.电量:3KW/1PH/220V. ▲五格保温售饭台内置的温控器，符合耐热和耐燃试验，灼热丝试验符合GB/T 5169.11标准、耐漏电起痕符合GB/T 4207标准；投标文件中提供由国家认可的第三方检测机构出具的带有CMA、CNAS标识的合格检测报告复印件（加盖制造商公章） ▲五格保温售饭台内置的可调动作温度（30℃-110℃）的温控器，对于IPX0控制器具备防潮湿处理功能，在潮湿箱内可保持≥48h的试样时长，投标文件中提供由国家认可的第三方检测机构出具的带有CMA、CNAS标识的合格检测报告复印件（加盖制造商公章） ▲五格保温售饭台具有食品接触产品安全认证证书（GB 4806.9-2016标准），须在全国认证认可信息公共服务平台查询且在有效期内，投标文件中提供证书、“全国认证认可信息公共服务平台”显示有效期内的查询截图及网址（加盖制造商公章） | 5 | 台 |  |  | 0
| A03 | 不锈钢补台 | 根据现场定制 | 说明： 1、采用304不锈钢磨砂板； 2、台面：1.2mm不锈钢板；侧板：1.0mm不锈钢板； 3、台脚通：1.0mm*38mm不锈钢连子弹脚； 4、衬板：16mm夹心板；支撑梁：不锈钢制作 ； 5、现场定制 | 4 | 台 |  |  | 0
| A04 | 热风循环消毒柜 | 1320*620*1920 | 说明： 1、采用304不锈钢磨砂板； 2、柜外壳1.2mm不锈钢板 3、柜内活动层板1.0mm不锈钢板； 4、1.0mm不锈钢支撑架 5、门1.0mm不锈钢板； 6、1.0mm不锈钢圆管及包钢调节脚。 7、自动恒温加热消毒； | 2 | 台 |  |  | 0
| A05 | 不锈钢备餐台 | 1800*700*800 | 说明： 1、采用304不锈钢磨砂板； 2、台面：1.2mm不锈钢板；侧板：1.0mm不锈钢板； 3、台脚通：1.0mm*38mm不锈钢连子弹脚； 4、衬板：16mm夹心板；支撑梁：不锈钢制作 ； | 3 | 台 |  |  | 0
| A06 | 单星盆台 | 700*700*800 | 说明：采用304不锈钢磨砂板 1、台面采用304,1.2mm不锈钢板； 2、星盆斗采用304,1.0mm不锈钢机冲； 3、脚管采用304,1.2mmφ38不锈钢圆管； 4、横档采用304,1.0mmφ25不锈钢圆管； 5、调节脚采用304全金属外包不锈钢子弹脚 ； 6、配星盆去水槽，隔渣板； | 1 | 台 |  |  | 0
| A07 | 不锈钢补台 | 根据现场定制 | 说明： 1、采用304不锈钢磨砂板； 2、台面：1.2mm不锈钢板；侧板：1.0mm不锈钢板； 3、台脚通：1.0mm*38mm不锈钢连子弹脚； 4、衬板：16mm夹心板；支撑梁：不锈钢制作 ； 5、现场定制 | 1 | 台 |  |  | 0
| A08 | 紫外线杀菌灯 | L=1200 | 说明: 1、光源类型：紫外线光源； 2、光源功率：36W； 3、工作电压：220V； 4、光源颜色：紫色； 5、防护等级：IP20； 6、电源方式：交流电； | 1 | 台 |  |  | 0
| A09 | 粘捕式灭蝇灯 | 40W | 说明： 1、电压：220V 2、功率:40W 3、电网电压：3000V 4、二根灯管 | 1 | 台 |  |  | 0
烹饪间 | B01 | 智能蒸饭柜 | 1100*1200*720 | 说明： 1、双门24盘，全不锈钢机体豪华美观，高强度门锁安全可靠，电2、压380V，功率：24KW， 3、整体发泡保温节能，一次成型内胆，自动补水装置，时间调节，防干烧装置，高效发热管。 4、最大蒸饭能力（KG）：米饭72-96，面点48-72，排骨96-120；输入蒸汽压力：0、02MPa； 5、蒸饭时间：25-50分钟；重量：168KG ▲智能蒸饭柜内置的温控器，符合耐热和耐燃试验，灼热丝试验符合GB/T 5169.11标准、耐漏电起痕符合GB/T 4207标准；投标文件中提供由国家认可的第三方检测机构出具的带有CMA、CNAS标识的合格检测报告复印件（加盖制造商公章） ▲智能蒸饭柜内置的可调动作温度（30℃-110℃）的温控器，对于IPX0控制器具备防潮湿处理功能，在潮湿箱内可保持≥48h的试样时长，投标文件中提供由国家认可的第三方检测机构出具的带有CMA、CNAS标识的合格检测报告复印件（加盖制造商公章） ▲智能蒸饭柜具有CQC产品认证证书（GB 4706.1-2005、GB 4706.34-2008标准），须在全国认证认可信息公共服务平台查询且在有效期内，投标文件中提供证书、“全国认证认可信息公共服务平台”显示有效期内的查询截图及网址（加盖制造商公章）。 | 1 | 台 |  |  | 0
| B02 | 炉拼台 | 根据现场定制 | 说明： 1、采用304不锈钢磨砂板； 2、台面: 1.2mm不锈钢板； 3、背面：1.0mm不锈钢板； 4、和炉灶配合安装； | 3 | 台 |  |  | 0
| B03 | 燃气大锅灶 | 1100*1200*800 | 说明： 1、台面厚度1.2mm，炉身，炉背厚度1.2mm，炉脚采用304直径2.配可调性不锈钢子弹脚。 2、风机采用304多翼式低噪音强力铝合金中亚风机。 3、铸铁直径86CM大锅。（配熄火保护装置） | 2 | 台 |  |  | 0
| B04 | 双炒一温灶 | 1800*1000*800 | 说明： 1、台面厚度1.2mm，炉身，炉背厚度1.2mm，炉脚采用304直径2.配可调性不锈钢子弹脚。 2、风机采用304多翼式低噪音强力铝合金中亚风机。 3、配熄火保护装置 | 2 | 台 |  |  | 0
| B06 | 新式工作台 | 1800*800*800 | 说明： 1、采用304不锈钢磨砂板；台面：1.2mm不锈钢板； 2、侧板：1.0mm不锈钢板；门板：0.8mm不锈钢板； 3、层板：1.0mm不锈钢板；台脚通：1.0mm*38mm不锈钢连子弹脚； 4、衬板：16mm夹心板；支撑梁：不锈钢制作 ▲ 不锈钢工作台具有食品接触产品安全认证证书通过GB 4806.9-2016标准），须在全国认证认可信息公共服务平台查询且在有效期内，投标文件中提供证书、“全国认证认可信息公共服务平台”显示有效期内的查询截图及网址（加盖制造商公章）。 ▲ 不锈钢工作台依据GB/T 11170-2008、GB 31604.49-2016、GB/T 6461-2002检测标准，通过GB 4806.9-2016，GB/T 3280-2015标准检测，且盐雾试验≥96h，投标文件中提供由国家认可的第三方检测机构出具的带有CMA、CNAS标识的合格检测报告复印件（加盖制造商公章） ▲ 不锈钢工作台通过GB/T 38160-2019标准，氮N %≤0.10，投标文件中提供由国家认可的第三方检测机构出具的带有CMA、CNAS标识的合格检测报告复印件（加盖制造商公章） ▲ 不锈钢工作台通过GB 8624-2012标准，在炉内温升情况下，质量损失率为0%，燃烧性能等级达A(A1）级，投标文件中提供由国家认可的第三方检测机构出具的带有CMA、CNAS标识的合格检测报告复印件（加盖制造商公章） | 6 | 台 |  |  | 0
| B07 | 不锈钢水池 | 根据现场定制 | 说明：采用304不锈钢磨砂板 1、台面采用1.2mm不锈钢板； 2、星盆斗采用1.0mm不锈钢机冲； 3、脚管采用1.0mmφ38不锈钢圆管； 4、横档采用1.0mmφ25不锈钢圆管； 5、调节脚采用全金属外包不锈钢子弹脚 ； 6、配星盆去水槽，隔渣板； | 1 | 台 |  |  | 0
| B08 | 单星大盆台 | 1100*700*800 | 说明：采用304不锈钢磨砂板 1、台面采用1.2mm不锈钢板； 2、星盆斗采用1.0mm不锈钢机冲； 3、脚管采用1.0mmφ38不锈钢圆管； 4、横档采用1.0mmφ25不锈钢圆管； 5、调节脚采用全金属外包不锈钢子弹脚 ； 6、配星盆去水槽，隔渣板； | 1 | 台 |  |  | 0
| B09 | 补台 | 根据现场定制 | / | 1 | 台 |  |  | 0
粗细加工区 | C01 | 单星大盆台 | 1100*700*800 | 说明：采用304不锈钢磨砂板 1、台面采用304, 1.2mm不锈钢板； 2、星盆斗采用304, 1.0mm不锈钢机冲； 3、脚管采用304, 1.0mmφ38不锈钢圆管； 4、横档采用304, 1.0mmφ25不锈钢圆管； 5、调节脚采用304全金属外包不锈钢子弹脚 ； 6、配星盆去水槽，隔渣板； ▲不锈钢水池具有食品接触产品安全认证证书通过GB 4806.9-2016标准），须在全国认证认可信息公共服务平台查询且在有效期内，投标文件中提供证书、“全国认证认可信息公共服务平台”显示有效期内的查询截图及网址（加盖制造商公章）。 ▲不锈钢水池通过GB 4806.9-2016，GB/T 3280-2015标准检测，通过50g/L氯化钠溶液且盐雾试验≥96h检测合格，投标文件中提供由国家认可的第三方检测机构出具的带有CMA、CNAS标识的合格检测报告复印件（加盖制造商公章）。 | 3 | 台 |  |  | 0
| C02 | 左立单星盆台 | 1500*700*800 | 说明： 1、采用304不锈钢磨砂板；台面：1.2mm不锈钢板； | 1 | 台 |  |  | 0
| C03 | 全自动开水器 | 9KW | 说明： 1、电源：380V/50HZ 2、功率:9KW 3、水箱容积:90L | 1 | 台 |  |  | 0
| C04 | 多功能绞切肉机 | 580*420*850 | 说明： 1、具有坚固的不锈钢结构，防水不锈钢按钮开关， 2、食品接触部分采用304食品级不锈钢材质制作， 3、能量消耗低，生产效率高，具有专业的切肉工艺，所切出的肉片表面光洁、厚薄均匀。 | 1 | 台 |  |  | 0
| C05 | 四层菜架 | 1200*500*1600 | 说明： 1、立柱采用38*38不锈钢圆管，壁厚1、2mm； 2、层板采用304不锈钢板制作，板厚1、0mm； 3、调节脚采用全金属外包不锈钢可调式子弹脚 ； | 2 | 台 |  |  | 0
| C06 | 四门冰柜 | 双机双温 | 说明： 1、直冷式制冷方式； 2、采用恩布拉科压缩机； 3、整体发泡，保护环境； 4、全不锈钢箱体，冲压成型内衬板； 5、智能化的温度控制，固定式调节脚轮； | 1 | 台 |  |  | 0
洗碗间 | D01 | 污碟回收台 | 1800*760*800 | 说明： 1、设计制作标准参照《不锈钢厨房设备 操作台》（QB/T2319.3-1995）台面采用304≥1.2mm食品级不锈钢磨砂板冲压凹面成型，侧边用1.2㎜（0Cr18Ni9）不锈钢板，二个门板采用1.2mm磨砂不锈钢发泡填充，板台脚采用Φ50㎜x50mmx1.5㎜厚不锈钢可调重力活动脚； 2、配备2个平板推车及残食桶，不锈钢残食桶板材厚度1.2mm,平板车采用1.2mm不锈钢板制作，推车轱辘带驻车装置。 | 1 | 台 |  |  | 0
| D02 | 三星水池 | 1800*700*950 | 说明： 1、采用304优质不锈钢制造； 2、台面1.2mm，洗盆1.0mm，加强筋1.2mm； 3、横撑Φ25*1.2mm不锈钢圆管； 4、立柱为Φ38*1.2mm不锈钢管,配调节脚。 | 2 | 台 |  |  | 0
| D03 | 全自动开水器 | 9KW | 说明： 1、电源：380V/50HZ 2、功率:9KW 3、水箱容积:90L | 1 | 台 |  |  | 0
| D04 | 热风循环消毒柜 | 1320*620*1920 | 说明： 1、采用304不锈钢磨砂板； 2、柜外壳1.2mm不锈钢板 3、柜内活动层板1.0mm不锈钢板； 4、1.0mm不锈钢支撑架 5、门1.0mm不锈钢板； 6、1.0mm不锈钢圆管及包钢调节脚。 7、自动恒温加热消毒； ▲热风循环消毒柜通过GB17988-2008标准二星级消毒标准且消毒柜脊髓灰质炎病毒灭活对数值＞4，投标文件中提供由国家认可的第三方检测机构出具的带有CMA、CNAS标识的合格检测报告复印件（加盖制造商公章） ▲热风循环消毒柜符合GB17988-2008《食具消毒柜安全和卫生要求》标准且大肠杆菌灭杀实测值≥5，投标文件中提供由国家认可的第三方检测机构出具的带有CMA、CNAS标识的合格检测报告复印件（加盖制造商公章） ▲热风循环消毒柜内置不锈钢消毒筐通过GB 4806.9-3046，GB/T 3280-3045标准检测，且试验样品未见腐蚀、外观评级为10级或以上，投标文件中提供由国家认可的第三方检测机构出具的带有CMA、CNAS标识的合格检测报告复印件（加盖制造商公章） ▲热风循环消毒柜具有食品接触产品安全认证证书（通过GB 4806.9-3046标准），须在全国认证认可信息公共服务平台查询且在有效期内，投标文件中提供证书、“全国认证认可信息公共服务平台”显示有效期内的查询截图及网址（加盖制造商公章）。 | 2 | 台 |  |  | 0
| D05 | 粘捕式灭蝇灯 | 40W | 说明： 1、电压：220V 2、功率:40W 3、电网电压：3000V 4、二根灯管 | 1 | 台 |  |  | 0
| D06 | 送餐推车 | 600*900*800 | 说明： 1、采用304厚度1.2mm不锈钢板，珐纹处理， 2、底衬30mm厚PE板，氩焊处满焊，聚胺脂加重型双轴承静音车轮， 3、车轮底板与车体用不锈钢螺丝固定，其中两个为万向刹车轮。推车把手处橡胶防滑处理，避免手心出汗出现手滑； 4、底盘四角装配防撞角，避免运输货物过程中出现碰撞造成设备损坏。 | 2 | 台 |  |  | 0
| D07 | 平板车 | 500*500*950 | 说明：采用304不锈钢磨砂板 1、车架采用1.2*30*30mm不锈钢方管； 2、车身采用1.0mm不锈钢板； 3、设置车推手； 4、配4只3寸防滑、耐磨万向轮优质胶轮，2只带刹车製。 | 2 | 台 |  |  | 0
仓库 | E01 | 四层平板货架 | 1200*500*1600 | 说明： 1、立柱采用304,38*38不锈钢圆管，壁厚1.2mm； 2、层板采用304不锈钢板制作，板厚1.0mm； 3、调节脚采用304全金属外包不锈钢可调式子弹脚 ； | 5 | 台 |  |  | 0
预进间 | F01 | 更衣柜 | 1200*500*1800 | 说明：采用304优质不锈钢磨砂板 1、顶采用304, 1.0mm不锈钢板； 2、层板、底板采用1.0mm不锈钢板，层板为活动式； 3、侧板、门采用1.0mm不锈钢板； 4、加强筋采用1.2mm不锈钢制作； 5、腿管采用1.2mmφ51不锈钢管； 6、调节脚采用全金属外包不锈钢子弹脚 ； | 1 | 台 |  |  | 0
| F02 | 洗手星盆 | 500*500*950 | / | 1 | 台 |  |  | 0
| F03 | 风幕机 | L=1500 | / | 1 | 台 |  |  | 0
| F04 | 感应水龙头 | / | / | 1 | 台 |  |  | 0
餐厅 | G01 | 四座卡座 | 1400*700 | 说明：台面钢化玻璃包铝合金边 | 50 | 套 |  |  | 0
| G02 | 卡座椅子 | 厂标 | 说明：凳子采用西皮材质，铁脚。 | 200 | 套 |  |  | 0
排烟系统 | H01 | 烟罩式机械光解复合式饮食业UV油烟净化设备 | L*1300*500 | 说明: 1、采用304优质不锈钢磨砂板 2、壳体采用1.0mm不锈钢 3、说明：采用优质不锈钢厚度为1.2mm制作，配置高效节能机组及前端防火式油烟净化器，达到排烟、净化及防火等功能。为客户提供一体式环保排烟解决方案。照明使用暗装照明灯具。 三大特点:1、安全防火2、净化率高3、节约能源 优点：油烟净化效率高， 有效阻断700℃高温火源阻力小，排烟通畅不用水、不用电安装简单，不占用安装空间容易清洗，且清洗费少采用高等级合金材料制作，经久耐用回收油脂资源。 | 12 | 平方米 |  |  | 0
| H02 | UV光解氧化油烟灯组 | 220v/160w | 说明：进口灯管，具有油烟分解净化，防火，除臭，消毒杀菌多项功能。 设备功率：220v/160w 处理风量：4000m3/H | 6 | 组 |  |  | 0
| H03 | 防紫外线油网过滤器 | 500*500 | 说明：优质一级不锈钢制造；利用先进的旋风分离技术，将油烟从排烟系统的最前端厨房集烟罩内分离出去，有效地提高安全性和厨房罩通风系统清洁；运行无需任何辅助能量与材料；减少产品的使用和维护成本 | 17 | 片 |  |  | 0
| H04 | 光解控制器 | / | 说明：智能控制启停 | 1 | 套 |  |  | 0
| H05 | 烟槽 | L×500×500 | 说明：采用304优质1.0mm不锈钢板 | 2 | 组 |  |  | 0
| H06 | 不锈钢后封板 | 8500*1900*20 | 说明：采用304优质1.0mm不锈钢板 | 17 | 平方米 |  |  | 0
| H07 | 不锈钢前饰板 | L*500*20 | 说明：采用304优质1.0mm不锈钢板 | 5 | 平方米 |  |  | 0
| H08 | 不锈钢风管 | L×500×500 | 说明：采用304磨砂不锈钢板制作,板厚1.0mm,(按实量算,弯头、变接一个按两米计算) | 40 | 平方米 |  |  | 0
| H09 | 不锈钢弯头 | 500*500 | 说明：采用304优质1.0mm不锈钢板制作,双面压筋加强处 理 | 3 | 个 |  |  | 0
| H10 | 不锈钢变径 | 500*500 | 说明：采用304优质1.0mm不锈钢板制作,双面压筋加强处理 | 2 | 个 |  |  | 0
| H11 | 不锈钢三通 | 500*500 | 说明：采用304优质1.0mm不锈钢板制作,双面压筋加强处 | 1 | 个 |  |  | 0
| H12 | 风柜 | 7.5KW | 说明：集消音、补风一体功能；机外噪音：＜70dB； 风量25000m³/h； | 1 | 台 |  |  | 0
| H13 | 风柜保护器 | 与风柜配套 | 说明:内配置空开、交流接触器、电动机综合保护器、第二次启动装置；通过低电压启动高电压，能对风柜起到，缺相自动断电、启动电流过大时自动断电、漏电时自动断电；充分的保护了风柜机的使用寿命及人员操作的安全 | 1 | 套 |  |  | 0
| H14 | 风柜支架及减震 | 风柜配套 | 说明:槽钢制作，具防震效果，减小风机噪音 | 1 | 套 |  |  | 0
| H15 | 软接 | 500*500 | 说明:采用加厚型帆布 | 1 | 个 |  |  | 0
| H16 | 防火阀 | 500*500 | 说明：采用镀锌钢板作制，外涂防火、防锈漆。 | 1 | 个 |  |  | 0
| H17 | 法兰 | 500*500 | 说明：采用角铁制作，喷防锈漆 | 3 | 付 |  |  | 0
合计 | [8 empty] | 0