## 询价清单
上饶茶亭经开区华创弃石场及石方路线4G太阳能监控采购及安装项目询价清单
序号 | 产品类别 | 型号 | 技术规格 | 需求数量 | 报价单位 | 单价(元) | 小计(元)
1 | 管理平台 | 云企视频联网 | 1、支持对普通IPC/NVR的接入、管理； 2、支持视频联网预览回放、门店视频告警服务、权限分配等服务提供，支持APP端与网页端及windows客户端的应用。 3、并发控制举例：（按照4%视频通道提供并发授权，不足200路视频通道的默认提供8路并发） a、租户累积购买10路视频联网授权，与1路视频并发，租户提供（8+1）共计9路视频并发 b、租户累积购买365路视频联网授权，与2路视频并发，租户提供（14.6向上取整+2）共计17路视频并发 c、平台上同时有2个人在web端分别看2路不同的监控画面，有3个人在app上分别看3路不同的监控画面，平台总并发5路 d、平台上同时有1个人在web端轮训16路视频，2个人在app上分别看2路不同的监控画面，平台总并发18路 | 26 | 元/路/每月 （备注：按12个月算流量费）
2 | 4G双光智能枪机安装 | 无 | 像素：400万； 最大分辨率：2560×1440； 最低照度：0.01lux（彩色模式）；0.001lux（黑白模式）；0lux（补光灯开启）； 最大补光距离：80m（红外）;30m（暖光）； 补光灯：2颗（红外灯）;2颗（暖光灯）； 镜头类型：定焦； 镜头焦距：3.6mm； 镜头光圈：F2.0； 视场角：水平：78°；垂直：41°；对角：94°； 通用行为分析：绊线入侵；区域入侵； 智能编码：H.264:支持;H.265:支持； 宽动态：支持； 走廊模式：90°/270°（在2560×1440分辨率及以下支持）； 内置MIC：支持，内置1个MIC； 报警事件：无SD卡;SD卡空间不足;SD卡出错;网络断开;IP冲突;非法访问;动态检测;视频遮挡;绊线入侵;区域入侵;音频异常侦测;电压检测;智能动检（人）;安全异常； 运营商网络制式：4G：支持中国电信、中国移动、中国联通 FDD-LTE: B1/B3/B5/B8 TDD-LTE: B34/B38/B39/B40/B413G：支持中国联通 WCDMA: B1/B5/B8（2100/850/900MHz）2G：支持中国移动、中国联通 GSM: B3/B8（1800/900MHz）； 运营商网络短信联动：支持中国移动、中国联通； 接入标准：ONVIF（Profile S & Profile G & Profile T）；CGI；GB/T28181-2022（双国标）；大华云联；乐橙云； 预览最大用户数：20个（总带宽:48Ｍ）； 最大Micro SD卡：256GB； 供电方式：DC12V； 防护等级：IP67 | 9 | 台
3 | 4G7寸双目智能球机安装 | 无 | 传感器类型：全景：1/1.8英寸CMOS细节：1/2.8英寸CMOS； 像素：全景：400万细节：400万； 最大分辨率：全景：2560×1440细节：2560×1440； 最低照度：全景： 彩色：0.001ux@F1.0；黑白：0.0001lux@F1.0 ；0Lux（白光灯开启） 细节： 彩色：0.005lux@F1.6 ；黑白：0.0005lux@F1.6 ；0Lux（红外灯开启）； 最大补光距离：全景：30m（白光）细节：150m（红外）； 补光类型：红外+白光； 镜头焦距：全景：4mm 细节：4.8mm～120mm； 镜头光圈：全景：F1.0细节：F1.6～F3.6； 视场角：全景：水平：95° ；垂直：52.5°； 对角：116°细节 ：水平：55.8°～2.4°垂直：31.9°～1.3°对角线：63.7°～2.7°； 光学变倍：全景：NA细节：25倍； 定时任务：预置点;巡迹;巡航;线扫； 可视域功能：支持； 智能分类：易智能； 周界防范：支持绊线入侵；支持区域入侵；支持穿越围栏；支持徘徊检测；支持物品遗留；支持物品搬移；支持快速移动；支持停车检测；支持人员聚集；支持人车分类报警；支持多种规则触发后联动细节相机定位、跟踪； 水利监测：支持标准水位标尺识别；支持虚拟水位标尺识别；支持水位超出上下限报警；支持水位数据定时推送；支持检测区域内水面漂浮物堆积面积占比检测；支持排水口检测；支持泡沫检测；； 智能说明：联动态：周界联动细节跟踪；独立态：全景周界，细节周界跟踪、水利智能（水位标尺、虚拟水尺、漂浮物检测、排水检测、泡沫检测），细节周界和水利智能二选一； 光警戒：支持白光；闪烁时间可设置：5-30秒；频率：高/中/低； 声警戒：共计27条语音报警内容，支持自定义语音内容导入；0-100%可调； 防抖功能：电子防抖； 透雾功能：电子透雾； 网络接口：1个（内置RJ-45网口，支持10M/100M网络数据）； 音频输入：1路； 音频输出：1路（LINE OUT，裸线；内置扬声器；互斥使用）； 语音对讲：支持； 报警输入：2路，开关量输入(0～5V DC)； 报警输出：1路； 供电方式：DC12V/5A （-10%～+25%）（标配）； 防护等级：IP66;TVS 6000V防雷、防浪涌和防突波保护； 球机尺寸：SDT-7C； 接口类型：RJ45接口 | 4 | 台
4 | 4.5米监控杆件及基础安装 | 无 | 镀锌钢管 、喷塑、预埋件、基础开挖、c25混凝土浇筑、余土清运、路面恢复等。 | 13 | 套
5 | 红绿灯控制器 | 无 | 含辅材及配件 | 1 | 组
合计(元)：
备注说明：以上报价为含税价。